## Sheet2
Ukloniti sledeće komponente
Komponenta	Napomena
R18
R19
C45
C46

Izmeniti sledeće veze
Kod LCD konektora obrnute su veze za A i K pozadinskog LED osvetljenja

			Trenutno stanje		Novo stanje
MCU pin	MCU periferija		PCB signal	PCB periferija	PCB signal	PCB periferija	Status	Izmena	Napomena
1	GPIO_E5		DISP_DB13	LCD	DISP_DB13	LCD
2	GPIO_E6		DISP_DB14	LCD	DISP_DB14	LCD
3	GPIO_E7		DISP_DB15	LCD	DISP_DB15	LCD
4	NC		DISP_FMARK	LCD	NC	/		ukloniti	ne koristi se
5	GPIO_G7		DISP_CS	LCD	DISP_CS	LCD
6	GPIO_G8		DISP_DC	LCD	DISP_DC	LCD
7	MCLR
8	GPIO_G9		DISP_WR	LCD	DISP_WR	LCD
9	Vss
10	Vdd
11	Vbuson		HOST_VBUSON	USB	HOST_VBUSON	USB
12	GPIO_B4		NC	/	I2C_SDA	I2C		errata za I2C5 SDA	spojiti sa I2C SDA
13			NC	/	NC	/
14	GPIO_B2		PG	Glavno napajanje	PG	Glavno napajanje
15	ADC_1		BAT	Glavno napajanje	BAT	Glavno napajanje
16			NC	/	NC	/
17	PGEC2		PGC	programator	PGC
18	PGED2		PGD	programator	PGD
19	Avdd
20	Avss
21	GPIO_B8		DISP_RD	LCD	DISP_RD	LCD
22	GPIO_B9		DISP_BL	LCD	DISP_BL	LCD
23	ADC_10		DISP_YD	LCD	DISP_YD	LCD
24	ADC_11		DISP_XL	LCD	DISP_XL	LCD
25	Vss
26	Vdd
27	ADC_12		DISP_YU	LCD	DISP_YU	LCD
28	ADC_13		DISP_XR	LCD	DISP_XR	LCD
29	GPIO_B14		STAT1	Glavno napajanje	STAT1	Glavno napajanje
30	GPIO_B15		STAT2	Glavno napajanje	STAT2	Glavno napajanje
31	I2C5_SDA		BUZZER	buzzer	I2C_SDA	I2C		premešteno sa pina 43	Premestiti BUZZER na neki drugi pin
32	I2C5_SCL		VOC-	VOC oscilator	I2C_SCL	I2C		premešteno sa pina 44
33			VOC-	VOC oscilator	NC	/		premestiti na pin 45
34	Vbus		VUSB_HOST	USB	VUSB_HOST	USB
35	Vusb3v3		+3V0_MCU	USB	+3V0_MCU	USB
36	D-		HOST_D-	USB	HOST_D-	USB
37	D+		HOST_D+	USB	HOST_D+	USB
38	Vdd
39	OSC1		NC	/	OSC	glavni oscilator		koristi se kristal / rezonator
40	OSC2		OUT_OFF	VOC napajanje	OSC	glavni oscilator		koristi se kristal / rezonator	Premestiti OUT_OFF na neki drugi pin
41	Vss
42			NC	/	NC	/
43	I2C1_SDA		I2C_SDA	I2C	NC	/		premestiti na pin 31
44	I2C1_SCL		I2C_SCL	I2C	NC	/		premestiti na pin 32
45	ICx		NC	/	VOC	VOC oscilator		premešteno sa pina 33
46	INT0		INT	RTC	INT	RTC
47			NC	/	NC	/
48	GPIO_C14		HOST_FLAG	USB	HOST_FLAG	USB
49	SPI_SCK		SHDN	VOC napajanje	SCL	SPI		zameniti sa pinom 53
50	SPI_MISO		DIN	SPI	DOUT	SPI		zameniti sa pinom 51
51	SPI_MOSI		DOUT	SPI	DIN	SPI		zameniti sa pinom 50
52	GPIO_D4		CS	SPI	CS	SPI
53			SCL	SPI	SHDN	VOC napajanje		zameniti sa pinom 49
54			NC	/	NC	/
55			NC	/	NC	/
56	Vcap
57	Vdd
58			NC	/	NC	/
59	GPIO_F1		NC	/	DISP_RESET	LCD		dodati ovu vezu prema LCD-u
60	GPIO_E0		DISP_DB8	LCD	DISP_DB8	LCD
61	GPIO_E1		DISP_DB9	LCD	DISP_DB9	LCD
62	GPIO_E2		DISP_DB10	LCD	DISP_DB10	LCD
63	GPIO_E3		DISP_DB11	LCD	DISP_DB11	LCD
64	GPIO_E4		DISP_DB12	LCD	DISP_DB12	LCD